## MICB
Comment | Description | Designator | Footprint | Quantity | 数量 | 单价 | 总价
20pF/25V | 无极性贴片电容 | C1, C2 | C 0603_L | 2 | 20 |  | 1
4.3pF/25V | 无极性贴片电容 | C3, C4 | C 0603_L | 2 | 20 |  | 1
0.1uF/25V | 无极性贴片电容 | C5, C6, C8, C9, C10, C13, C52, C56, C59, C60, C61, C62, C63, C64, C65, C66, C67, C68, C69, C70, C71, C78 | C 0603_L | 22 | 66 | 0.03 | 1.98
4.7uF/25V | 无极性贴片电容 | C7, C75 | C 0603_L | 2 | 10 |  | 1
10nF/25V | 无极性贴片电容 | C11, C73, C76 | C 0603_L | 3 | 20 |  | 1
1uF/25V | 无极性贴片电容 | C12, C45, C46, C48, C49, C54, C58 | C 0603_L | 7 | 21 | 0.1 | 2.1
100nF/10V | 无极性贴片电容 | C14, C22, C28 | C 0603_L | 3 | 20 |  | 1
10uF/25V | 无极性贴片电容 | C15, C33, C34, C35, C36, C37, C38, C39, C40, C51, C55, C72, C79 | C 0603_L | 13 | 39 | 0.15 | 5.85
22uF/25V | 无极性贴片电容 | C16, C47, C50 | C 0603_L | 3 | 10 | 0.2 | 2
3.3uF/100V | 无极性贴片电容 | C17, C18, C19, C23, C24, C25 | C 1210_L | 6 | 18 | 1.2 | 21.6
36pF/50V | 无极性贴片电容 | C20 | C 0603_L | 1 | 20 |  | 1
1.1nF/50V | 无极性贴片电容 | C21 | C 0603_L | 1 | 20 |  | 1
43pF/50V | 无极性贴片电容 | C26 | C 0603_L | 1 | 10 |  | 1
1.2nF/50V | 无极性贴片电容 | C27 | C 0603_L | 1 | 20 |  | 1
10uF/100V | 无极性贴片电容 | C29, C30 | C 1210_L | 2 | 10 | 0.9 | 9
6.8pF/100V | 无极性贴片电容 | C31 | C 0603_L | 1 | 10 | 0.2 | 2
1.8nF/50V | 无极性贴片电容 | C32 | C 0603_L | 1 | 20 |  | 1
0.22uF/25V | 无极性贴片电容 | C41, C42, C43, C44 | C 0603_L | 4 | 20 | 0.1 | 2
39nF/25V | 无极性贴片电容 | C53, C57 | C 0603_L | 2 | 20 |  | 1
22nF/25V | 无极性贴片电容 | C74 | C 0603_L | 1 | 20 |  | 1
6.8nF/25V | 无极性贴片电容 | C77, C80 | C 0603_L | 2 | 20 |  | 1
18pF/25V | 无极性贴片电容 | C81, C82 | C 0603_L | 2 | 20 |  | 0
KF2EDGKRH-3.5-2*10P | 20P 间距P=3.5mm 插拔式接线端子 | CN1 | CONN-TH_20P-P3.50_KEFA_KF2EDGKRH-3.5-2X10P | 1 | 3 | 9 | 27
KF2EDGR-3.5-2P | 3.5mm 排数:1 每排P数:2 弯针 插拔式接线端子 | CN2 | CONN-TH_P3.50_KF2EDGR-3.5-2P | 1 | 3 | 0.7 | 2.1
KF2EDGKRH-3.5-2*7P | 14P 间距P=3.5mm 插拔式接线端子 | CN3 | CONN-TH_14P-P3.50_KEFA_KF2EDGKRH-3.5-2X7P | 1 | 3 | 7 | 21
BS-12-B2AA002 | MYOUNG(美阳) 电池底座 适用电池:CR1220 | CR1 | CR1220_B | 1 | 3 | 0.5 | 1.5
1N4148 | 高速开关二极管 | D1, D2 | SOD-323 | 2 | 6 | 0.2 | 1.2
SS510 | 肖特基二极管 | D3, D4, D5 | SMA | 3 | 9 | 0.2 | 1.8
1N4148W | 高速开关二极管 | D6, D7, D8 | SOD-123 | 3 | 9 |  | 1
PESD2CAN |  | D9 | SOT23-3N | 1 | 5 | 0.8 | 4
SM712 |  | D10 | SOT23-3N | 1 | 3 | 0.5 | 1.5
SM15C |  | D11, D12 | SOT23-3N | 2 | 6 | 0.8 | 4.8
SMF11CA | 瞬态电压抑制二极管 | DR1, DR2, DR3, DR4, DR5, DR6, DR7, DR8, DR9, DR10 | SOD-123F | 10 | 30 | 0.2 | 6
68uF/10V | 贴片钽电容 | E1 | CD B(3528) | 1 | 5 | 1.2 | 6
47uF/16V | 贴片钽电容 | E2, E3 | CD B(3528) | 2 | 6 | 0.7 | 4.2
HDR-1X3 | 3P排针 | JP1, JP2 | HDR2.54-LI-3P | 2 | 6 | 0.2 | 1.2
HF49FD/012-1H11 |  | K1, K2, K3 | RELAY-TH_HF49FD-XXX-1H11-XXX | 3 | 9 | 3.2 | 28.8
15uH 4A | 一体成型电感 | L1, L2 | L-SMD-1040 | 2 | 6 | 0.6 | 3.6
33uH 4A | 一体成型电感 | L3 | L-SMD-1040 | 1 | 3 | 0.7 | 2.1
120R 100MHz 1100mA | 磁珠 HH-1M1608-121JT | L4 | L 0603 | 1 | 10 |  | 1
2SD882 | 音频功放-NPN型 | Q1, Q2 | SOT89_N | 2 | 6 | 0.5 | 3
SS8050 | 高频放大-NPN型 | Q3, Q4, Q5 | SOT23-3N | 3 | 9 | 0.2 | 1.8
10K(1%) | 贴片电阻 | R2, R3, R4, R53, R59, R67, R70, R81, R82, R83, R93, R94, R95, R96 | R 0603_L | 14 | 50 |  | 2
60.4K(1%) | 贴片电阻 | R5 | R 0603_L | 1 | 50 |  | 2
274K(1%) | 贴片电阻 | R6 | R 0603_L | 1 | 50 |  | 2
23.7K(1%) | 贴片电阻 | R7 | R 0603_L | 1 | 20 |  | 1
11.5K(1%) | 贴片电阻 | R8 | R 0603_L | 1 | 20 |  | 1
71.5K(1%) | 贴片电阻 | R9 | R 0603_L | 1 | 30 |  | 2
249K(1%) | 贴片电阻 | R10, R14 | R 0603_L | 2 | 20 |  | 1
18.7K(1%) | 贴片电阻 | R11 | R 0603_L | 1 | 50 |  | 2
11K(1%) | 贴片电阻 | R12 | R 0603_L | 1 | 20 |  | 1
147K(1%) | 贴片电阻 | R13 | R 0603_L | 1 | 50 |  | 2
44.2K(1%) | 贴片电阻 | R15 | R 0603_L | 1 | 50 |  | 2
10.5K(1%) | 贴片电阻 | R16 | R 0603_L | 1 | 20 |  | 1
1K(1%) | 贴片电阻 | R17, R22, R23, R28, R29, R34, R35, R40, R75, R76, R77, R78, R79, R80 | R 0603_L | 14 | 42 |  | 2
2.4K(1%) | 贴片电阻 | R18, R19, R24, R25, R30, R31, R36, R37 | R 0603_L | 8 | 24 |  | 1
330R | 贴片电阻 | R20, R21, R26, R27, R32, R33, R38, R39 | R 0603_L | 8 | 24 |  | 1
100K(1%) | 贴片电阻 | R41, R44, R47, R50 | R 0603_L | 4 | 20 |  | 1
40.2K(1%) | 贴片电阻 | R43, R46, R49, R52 | R 0603_L | 4 | 20 |  | 1
250R(1%) | 贴片电阻 | R48, R51, R56, R62 | R 0603_L | 4 | 20 |  | 1
1M(1%) | 贴片电阻 | R54, R55, R57, R58, R60, R61, R63, R64, R92 | R 0603_L | 9 | 27 |  | 1
100R | 贴片电阻 | R65, R66, R68, R69 | R 0603_L | 4 | 20 |  | 1
120R | 贴片电阻 | R71 | R 0603_L | 1 | 20 |  | 1
4.7K | 贴片电阻 | R72, R74 | R 0603_L | 2 | 20 |  | 1
12.4K(1%) | 贴片电阻 | R84 | R 0603_L | 1 | 20 |  | 1
49.9R(1%) | 贴片电阻 | R85, R86, R87, R88 | R 0603_L | 4 | 20 |  | 1
10R(1%) | 贴片电阻 | R89 | R 0603_L | 1 | 20 |  | 1
470R | 贴片电阻 | R90, R91 | R 0603_L | 2 | 20 |  | 1
HR911105A | 带灯以太网接口 | RJ1 | RJ-45A12 | 1 | 3 | 3.8 | 11.4
STM32F103RCT6 |  | U1 | LQFP64 10x10_N | 1 | 3 |  | 0 | 翻新65 原装150
GD25Q16CTIG | spi flash | U2 | SOP-8 | 1 | 3 | 4 | 12
TPS54360DDAR |  | U3, U4, U5 | SOP-8EP | 3 | 9 | 12.5 | 112.5
LM324DR | Quadruple Operational Amplifier | U6, U7, U8 | D014_N | 3 | 9 | 0.7 | 6.3
GP8102S-TC50-EW | GP8102S-TC50-EW | U9, U11 | ESOP8_N | 2 | 6 | 7.5 | 45
LM321 |  | U10, U12 | SOT23-5N | 2 | 6 |  | 0 | 国产0.7 原装 3元
UCC27517ADBVR |  | U13, U14 | SOT23-5N | 2 | 6 | 6 | 36
SP3232EEY-L/TR |  | U15 | TSSOP16_N | 1 | 3 | 5 | 15
TJA1050T/CM,118 |  | U16 | SOP-8 | 1 | 3 | 9 | 27
MAX3485ESA |  | U17 | SOP-8 | 1 | 3 |  | 0 | 国产1.5 原装5.5
W5500 |  | U18 | LQFP48 7X7_N | 1 | 3 | 14 | 42
CJT1117B-3.3 | 三端稳压芯片 | V1 | SOT223_L | 1 | 3 | 1 | 3
8M | 4脚无源晶振 | X1 | OSC 3225-4P | 1 | 3 | 0.5 | 1.5
32.768 kHz | 2脚无源脚晶振 | X2 | OSC 3215-2P | 1 | 3 | 1.5 | 4.5
25M | 4脚无源晶振 | X3 | OSC 3225-4P | 1 | 3 | 0.5 | 1.5