## MICB
Comment | Description | Designator | Footprint | Quantity
0.1uF/25V | 无极性贴片电容 | C1, C2, C4, C5, C6, C30, C34, C37, C38, C39, C40, C41, C42, C43, C44, C45, C46, C47, C48, C49, C50, C54 | C 0603_L | 22
4.7uF/25V | 无极性贴片电容 | C3, C52 | C 0603_L | 2
1uF/25V | 无极性贴片电容 | C7, C23, C24, C26, C27, C32, C36 | C 0603_L | 7
10nF/25V | 无极性贴片电容 | C8, C53, C58 | C 0603_L | 3
10uF/25V | 无极性贴片电容 | C9, C11, C12, C13, C14, C15, C16, C17, C18, C29, C33, C51, C55 | C 0603_L | 13
22uF/25V | 无极性贴片电容 | C10, C25, C28 | C 0603_L | 3
0.22uF/25V | 无极性贴片电容 | C19, C20, C21, C22 | C 0603_L | 4
39nF/25V | 无极性贴片电容 | C31, C35 | C 0603_L | 2
18pF/25V | 无极性贴片电容 | C56, C57 | C 0603_L | 2
22nF/25V | 无极性贴片电容 | C59 | C 0603_L | 1
6.8nF/25V | 无极性贴片电容 | C60, C61 | C 0603_L | 2
20pF/25V | 无极性贴片电容 | C62, C63 | C 0603_L | 2
4.3pF/25V | 无极性贴片电容 | C64, C65 | C 0603_L | 2
KF2EDGKRH-3.5-2*10P | 20P 间距P=3.5mm 插拔式接线端子 | CN1 | CONN-TH_20P-P3.50_KEFA_KF2EDGKRH-3.5-2X10P | 1
KF2EDGKRH-3.5-2*7P | 14P 间距P=3.5mm 插拔式接线端子 | CN2 | CONN-TH_14P-P3.50_KEFA_KF2EDGKRH-3.5-2X7P | 1
KF2EDGR-3.5-2P | 3.5mm 排数:1 每排P数:2 弯针 插拔式接线端子 | CN3 | CONN-TH_P3.50_KF2EDGR-3.5-2P | 1
CR1220 | 微型电池 | CR1 | CR1220_B | 1
1N4148 | 高速开关二极管 | D1, D2 | SOD-323 | 2
SS36 | 肖特基二极管 | D3, D4, D5 | SMC | 3
1N4148W | 高速开关二极管 | D6, D7, D8 | SOD-123 | 3
SMF11CA | 瞬态电压抑制二极管 | DR1, DR2, DR3, DR4, DR5, DR6, DR7, DR8, DR9, DR10 | SOD-123F | 10
100uF/10V | 贴片钽电容 | E1, E3 | CD B(3528) | 2
100uF/63V | 贴片电解电容 | E2, E4, E5, E6 | CM F(10*10.2) | 4
LM2576HVT-ADJ | DC降压芯片 | IC1, IC2, IC3 | TO263-5A | 3
HDR-1X3 | 3P接插件 | JP1, JP2 | HDR2.54-LI-3P | 2
HF49FD/012-1H11 |  | K1, K2, K3 | RELAY-TH_HF49FD-XXX-1H11-XXX | 3
33uH 4A | 功率屏蔽电感 | L1, L2, L3 | L-SMD-1040 | 3
120R 100MHz 1100mA | 磁珠 HH-1M1608-121JT | L4 | L 0603 | 1
2SD882 | 音频功放-NPN型 | Q1, Q2 | SOT89_N | 2
SS8050 | 高频放大-NPN型 | Q3, Q4, Q5 | SOT23-3N | 3
10K(1%)(NC) | 贴片电阻 | R1 | R 0603_L | 1
10K(1%) | 贴片电阻 | R2, R45, R51, R59, R62, R73, R74, R75, R76, R77 | R 0603_L | 10
3.05K(1%) | 贴片电阻 | R3 | R 0603_L | 1
1K(1%) | 贴片电阻 | R4, R6, R8, R9, R14, R15, R20, R21, R26, R27, R32, R67, R68, R69, R70, R71, R72 | R 0603_L | 17
3.48K(1%) | 贴片电阻 | R5 | R 0603_L | 1
8.66K(1%) | 贴片电阻 | R7 | R 0603_L | 1
2.4K(1%) | 贴片电阻 | R10, R11, R16, R17, R22, R23, R28, R29 | R 0603_L | 8
330R | 贴片电阻 | R12, R13, R18, R19, R24, R25, R30, R31 | R 0603_L | 8
100K(1%) | 贴片电阻 | R33, R36, R39, R42 | R 0603_L | 4
250R(1%)(NC) | 贴片电阻 | R34, R37 | R 0603_L | 2
40.2K(1%) | 贴片电阻 | R35, R38, R41, R44 | R 0603_L | 4
250R(1%) | 贴片电阻 | R40, R43, R48, R54 | R 0603_L | 4
1M(1%) | 贴片电阻 | R46, R47, R49, R50, R52, R53, R55, R56, R79 | R 0603_L | 9
100R | 贴片电阻 | R57, R58, R60, R61 | R 0603_L | 4
120R | 贴片电阻 | R63 | R 0603_L | 1
4.7K | 贴片电阻 | R64, R66 | R 0603_L | 2
120R(NC) | 贴片电阻 | R65 | R 0603_L | 1
12.4K(1%) | 贴片电阻 | R78 | R 0603_L | 1
49.9R(1%) | 贴片电阻 | R80, R81, R82, R83 | R 0603_L | 4
10R(1%) | 贴片电阻 | R84 | R 0603_L | 1
470R | 贴片电阻 | R85, R86 | R 0603_L | 2
HR911105A | 带灯以太网接口 | RJ1 | RJ-45A12 | 1
STM32F103RCT6 |  | U1 | LQFP64 10x10_N | 1
LM324DR | Quadruple Operational Amplifier | U2, U3, U4 | D014_N | 3
GP8102S-TC50-EW | GP8102S-TC50-EW | U5, U7 | ESOP8_N | 2
LM321 |  | U6, U8 | SOT23-5N | 2
UCC27517ADBVR |  | U9, U10 | SOT23-5N | 2
SP3232EEY-L/TR |  | U12 | TSSOP16_N | 1
TJA1050T/CM,118 |  | U13 | SOP-8 | 1
MAX3485ESA |  | U14 | SOP-8 | 1
GD25Q16CTIG | spi flash | U15 | SOP-8 | 1
W5500 |  | U16 | LQFP48 7X7_N | 1
CJT1117B-3.3 | 三端稳压芯片 | V1 | SOT223_L | 1
8M | 4脚无源晶振 | X1 | OSC 3225-4P | 1
32.768 kHz | 2脚无源脚晶振 | X2 | OSC 3215-2P | 1
25M | 4脚无源晶振 | X3 | OSC 3225-4P | 1